## Calculo de sanitario
POZOS | LONGITUD m | CAUDAL L/s | DIAMETRO pulg | DIAMETRO INTERIOR m | Pendiente % | Q TUBO LLENO | Velocidad | COTA DEL TERRENO |  | COTA CLAVE |  | COTA BATEA
[8 empty] | DE | A | DE | A | DE | A
1-2 | 13.65 | 6.4886 | 4 | 0.1 | 7 | 12.7031 | 1.6174 | 25.2 | 25.18 | 24.4 | 24.3044 | 24.3 | 24.2044
2-3 | 11 | 6.4886 | 4 | 0.1 | 7 | 12.7031 | 1.6174 | 25.18 | 25.17 | 24.3044 | 24.2274 | 24.2044 | 24.1274
3-E1 | 8 | 11.979 | 4 | 0.1 | 7 | 12.7031 | 1.6174 | 25.17 | 25.15 | 24.1434 | 24.0874 | 24.0434 | 23.9874
4-5 | 5.6 | 3.6603 | 4 | 0.1 | 7 | 12.7031 | 1.6174 | 3.91 | 3.84 | 3.11 | 3.0708 | 3.01 | 2.9708
5-6 | 2.558 | 3.6603 | 4 | 0.1 | 7 | 12.7031 | 1.6174 | 3.84 | 3.79 | 3.0708 | 3.0529 | 2.9708 | 2.9529
6-7 | 38 | 3.6603 | 4 | 0.1 | 7 | 12.7031 | 1.6174 | 3.79 | 3.65 | 3.0529 | 2.7869 | 2.9529 | 2.6869
7-8 | 16.7 | 8.5938 | 4 | 0.1 | 7 | 12.7031 | 1.6174 | 3.65 | 3.46 | 2.7869 | 2.67 | 2.6869 | 2.57
8-PC | 63.92 | 8.5938 | 4 | 0.1 | 7 | 12.7031 | 1.6174 | 3.46 | 3.03 | 2.67 | 2.2226 | 2.57 | 2.1226
[10 empty] | 2.2226 | 2.2226 | 2.2226 | 2.2226
23-22 | 16.26 | 5 | 6 | 0.15 | 7 | 37.4529 | 2.1194 | 3.57 | 3.55 | 2.2226 | 2.1087 | 2.0726 | 1.9587
22-18 | 35.05 | 5 | 4 | 0.1 | 7 | 12.7031 | 1.6174 | 3.55 | 3.48 | 2.1087 | 1.8634 | 2.0087 | 1.7634
21-20 | 8 | 5.4905 | 4 | 0.1 | 7 | 12.7031 | 1.6174 | 3.54 | 3.5 | 2.74 | 2.684 | 2.64 | 2.584
20-24 | 10.74 | 5.4905 | 4 | 0.1 | 7 | 12.7031 | 1.6174 | 3.5 | 3.47 | 2.684 | 2.6088 | 2.584 | 2.5088
24-19 | 3.15 | 5.4905 | 4 | 0.1 | 7 | 12.7031 | 1.6174 | 3.47 | 3.28 | 2.6088 | 2.5868 | 2.5088 | 2.4868
19-18 | 4.76 | 5.4905 | 4 | 0.1 | 7 | 12.7031 | 1.6174 | 3.28 | 3.03 | 2.5868 | 2.5535 | 2.4868 | 2.4535
18-17 | 17.5 | 10.4905 | 4 | 0.1 | 7 | 12.7031 | 1.6174 | 3.03 | 3.45 | 2.93 | 2.8075 | 2.83 | 2.7075
17-16 | 16.8 | 10.4905 | 4 | 0.1 | 7 | 12.7031 | 1.6174 | 3.45 | 3.53 | 2.8075 | 2.6899 | 2.7075 | 2.5899
16-PC | 0.77 | 10.4905 | 4 | 0.1 | 7 | 12.7031 | 1.6174 | 3.53 | 3.5 | 2.6899 | 2.6845 | 2.5899 | 2.5845
PC-15 | 0.36 | 19.0843 | 6 | 0.15 | 7 | 37.4529 | 2.1194 | 3.5 | 3.59 | 2.7 | 2.6975 | 2.55 | 2.5475
15-14 | 3 | 19.0843 | 6 | 0.15 | 7 | 37.4529 | 2.1194 | 3.59 | 3.57 | 2.6975 | 2.6765 | 2.5475 | 2.5265
14-13 | 3 | 19.0843 | 6 | 0.15 | 7 | 37.4529 | 2.1194 | 3.57 | 3.52 | 2.6765 | 2.6555 | 2.5265 | 2.5055
13-12 | 14.45 | 19.0843 | 8 | 0.2 | 7 | 80.6595 | 2.5675 | 3.52 | 3.49 | 2.6555 | 2.5543 | 2.4555 | 2.3543
12-11 | 3.326 | 19.0843 | 8 | 0.2 | 7 | 80.6595 | 2.5675 | 3.49 | 3.5 | 2.5543 | 2.531 | 2.3543 | 2.331
11-10 | 24.36 | 19.0843 | 8 | 0.2 | 7 | 80.6595 | 2.5675 | 3.5 | 3.49 | 2.531 | 2.3605 | 2.331 | 2.1605
10-9 | 1.176 | 9.5421 | 8 | 0.2 | 7 | 80.6595 | 2.5675 | 3.49 | 3.51 | 2.3605 | 2.3523 | 2.1605 | 2.1523
9-E2 | 2.562 | 9.5421 | 8 | 0.2 | 7 | 80.6595 | 2.5675 | 3.51 | 3.48 | 2.3523 | 2.3344 | 2.1523 | 2.1344
10-23 | 11.928 | 9.5421 | 8 | 0.2 | 7 | 80.6595 | 2.5675 | 3.49 | 3.48 | 2.69 | 2.6065 | 2.49 | 2.4065
23-E3 | 34.768 | 9.5421 | 8 | 0.2 | 7 | 80.6595 | 2.5675 | 3.48 | 3.41 | 2.6065 | 2.3631 | 2.4065 | 2.1631

## Calculo de Caudal
| n | Caudal l/s (u) | α | K | UD | CUADAL
SANITARIOS | 2 | 1.2 | 1 | 1.0168 | 5 | 2.4402
LAVAMANOS | 2 | 0.6 | 1 | 1.0168 | 2 | 1.2201
URINARIOS | 2 | 0.15 | 1 | 1.0168 | 2 | 0.30503
DUCHAS | 2 | 0.9 | 1 | 1.0168 | 4 | 1.8302
[6 empty] | 5.4905 | L/S

## Caudales Internos
DORMITORIOS
| PB | PA | n | α | K | Q asu (L/s) | Q cal (L/s)
INODOROS | 8 | 7 | 15 | 1 | 0.30473 | 1.2 | 5.4851
LAVAMANOS | 15 | 8 | 23 | 1 | 0.25289 | 0.6 | 3.4899
URINARIOS | 2 | 2 | 4 | 1 | 0.60464 | 0.15 | 0.36278
DUCHAS | 7 | 9 | 16 | 1 | 0.29602 | 0.9 | 4.2627
13.6005
ADMINISTRATIVO
| PB | PA
INODOROS | 7 | 6 | 13 | 1 | 0.32532 | 1.2 | 5.0749
LAVAMANOS | 13 | 8 | 21 | 1 | 0.26285 | 0.6 | 3.3119
URINARIOS | 2 | 1 | 3 | 1 | 0.73086 | 0.15 | 0.32889
DUCHAS | 0 | 0 | 0 |  |  | 0.9
8.7157
BLOQUE 3
INODOROS | 2 |  | 2 | 1 | 1.0168 | 1.2 | 2.4402
LAVAMANOS | 2 |  | 2 | 1 | 1.0168 | 0.6 | 1.2201
URINARIOS | 2 |  | 2 | 1 | 1.0168 | 0.15 | 0.30503
DUCHAS | 2 |  | 2 | 1 | 1.0168 | 0.9 | 1.8302
5.7955
BLOQUE 18
INODOROS | 2 |  | 2 | 1 | 1.0168 | 1.2 | 2.4402
LAVAMANOS | 4 |  | 4 | 1 | 0.60464 | 0.6 | 1.4511
URINARIOS | 0 |  | 0 |  |  | 0.15
DUCHAS | 4 |  | 4 | 1 | 0.60464 | 0.9 | 2.1767
6.068
34.1798