## DATOS
DATOS GENERALES ?
Area total de cuenca = | [13 empty] | 0.061258 |  |  |  | km2
Longitud cauce principal = | [13 empty] | 1.5704 |  |  |  | km
Punto mas alto de la cuenca = | [14 empty] | 26.76 |  |  | m
Punto mas bajo de la cuenca = | [14 empty] | 3 |  |  | m
Periodo de retorno = | [14 empty] | 25 |  |  | años
DATOS DE INTENSIDADES MAXIMAS EN 24 HORAS EN LA CIUDAD DE GUAYAQUIL
| Codigo |  |  |  |  | Estacion |  |  |  |  | Coordenadas | [11 empty] | Altitud (m) |  |  |  |  | Tr años
[11 empty] | Latitud | [5 empty] | Longitud | [10 empty] | 5 |  |  |  |  | 10 |  |  |  |  | 25 |  |  |  |  | 50 |  | 100
| M-056 |  |  |  |  | Guayaquil |  |  |  |  | 02°12'00'S | [5 empty] | 79°53'00' W | [5 empty] | 6 |  |  |  |  | 5.3 |  |  |  |  | 6.5 |  |  |  |  | 8 |  |  |  |  | 9.1 |  | 10.2
Ecuaciones de intensidades maximas
| Itr = 54,079 t ^-0,3989 Idtr | [13 empty] | 5 min < 48 min
| Itr = 180,58 t ^-0,712 Idtr | [13 empty] | 48 min < 1440 min
INTERVALOS DE TIEMPO EN MINUTOS
60 | [6 empty] | 120 | [7 empty] | 180 | [7 empty] | 240 | [7 empty] | 300 | [7 empty] | 360 |  |  |  |  | 420
I (mm/h) |  |  | P (mm) |  |  |  | I (mm/h) |  |  |  | P (mm) |  |  |  | I (mm/h) |  |  |  | P (mm) |  |  |  | I (mm/h) |  |  |  | P (mm) |  |  |  | I (mm/h) |  |  |  | P (mm) |  |  |  | I (mm/h) |  |  |  | P (mm) | I (mm/h) |  | P (mm)
78.2917 |  |  | 78.2917 |  |  |  | 47.795 |  |  |  | 95.59 |  |  |  | 35.8101 |  |  |  | 107.4303 |  |  |  | 29.1776 |  |  |  | 116.7103 |  |  |  | 24.8914 |  |  |  | 124.457 |  |  |  | 21.8611 |  |  |  | 131.1667 | 19.5887 |  | 137.1211
[47 empty] | x | y
[47 empty] | 60 | 78.2917
[47 empty] | 120 | 47.795
[47 empty] | 180 | 35.8101
[47 empty] | 240 | 29.1776
[47 empty] | 300 | 24.8914
[47 empty] | 360 | 21.8611
[47 empty] | 420 | 19.5887
CALCULO DEL COEFICIENTE DE ESCORRENTIA
Caracteristicas de la superficie para diversos periodos de retorno
Superficie | [8 empty] | Area |  |  |  |  | C5 |  |  |  |  | C10 |  |  |  |  | C25 |  |  |  |  | C50 |  |  |  |  | C100
Concreto/Techo | [8 empty] | 0.0053343 |  |  |  |  | 0.8 |  |  |  |  | 0.83 |  |  |  |  | 0.88 |  |  |  |  | 0.92 |  |  |  |  | 0.97
Areas Verdes | [8 empty] | 0.0015704 |  |  |  |  | 0.4 |  |  |  |  | 0.43 |  |  |  |  | 0.46 |  |  |  |  | 0.49 |  |  |  |  | 0.53
Suelo de Adoquin | [8 empty] | 0.0086758 |  |  |  |  | 0.8 |  |  |  |  | 0.83 |  |  |  |  | 0.88 |  |  |  |  | 0.92 |  |  |  |  | 0.97
Vegetacion | [8 empty] | 0.045677 |  |  |  |  | 0.34 |  |  |  |  | 0.36 |  |  |  |  | 0.4 |  |  |  |  | 0.43 |  |  |  |  | 0.47
Total | [8 empty] | 0.061258 |  |  |  |  | 0.44674 |  |  |  |  | 0.46929 |  |  |  |  | 0.51132 |  |  |  |  | 0.5436 |  |  |  |  | 0.58589
Tiempo de concentracion
Longitud cauce principal = | [13 empty] | 1.5704 |  |  |  | km
Punto mas alto de la cuenca = | [14 empty] | 26.76 |  |  | m
Punto mas bajo de la cuenca = | [14 empty] | 3 |  |  | m
1. | S = |  | 26.76 |  |  | - | 3 |  |  | = | 0.01513
1570.3795
2. | L = |  | 1.5704 |  |  |  | * | 1000 |  |  | = | 5152.1637 |  |  |  | ft
0.3048
3. | t = |  | ,0078 L^0,77 * S^-0,385 = | [11 empty] | 28.2545 |  |  |  | min | [6 empty] | Itr = 180,58 t ^-0,712 Idtr | [13 empty] | 48 min < 1440 min
[9 empty] | Datos | [5 empty] | Tr años
[15 empty] | 5 |  |  |  |  | 10 |  |  |  |  | 25 |  |  |  |  | 50 |  |  |  |  | 100
[9 empty] | Idtr (mm/h) | [5 empty] | 2.94 |  |  |  |  | 3.53 |  |  |  |  | 4.28 |  |  |  |  | 4.84 |  |  |  |  | 5.4
[9 empty] | Itr (mm/h) | [5 empty] | 49.1861 |  |  |  |  | 59.0568 |  |  |  |  | 71.6043 |  |  |  |  | 80.9731 |  |  |  |  | 90.3419
[9 empty] | C | [5 empty] | 0.44674 |  |  |  |  | 0.46929 |  |  |  |  | 0.51132 |  |  |  |  | 0.5436 |  |  |  |  | 0.58589
[9 empty] | A (km2) | [5 empty] | 0.061258 |  |  |  |  | 0.061258 |  |  |  |  | 0.061258 |  |  |  |  | 0.061258 |  |  |  |  | 0.061258
[9 empty] | Q (m3/s) | [5 empty] | 0.3739 |  |  |  |  | 0.47159 |  |  |  |  | 0.623 |  |  |  |  | 0.749 |  |  |  |  | 0.90067
Datos ?
Tiempo de concentracion = | [10 empty] | tc = |  | 28.2545 |  |  | min
Area total de cuenca = | [11 empty] | 26.2463 |  |  |  | km2
[5 empty] | Datos | [5 empty] | Intervalos de tiempo en horas
[5 empty] | tr (h) | [5 empty] | 1 |  |  |  |  | 2 |  |  |  |  | 3 |  |  |  |  | 4 |  |  |  |  | 5 |  |  |  |  | 6 |  |  |  |  | 7
[5 empty] | tp (h) | [5 empty] | 0.28254 |  |  |  |  | 0.28254 |  |  |  |  | 0.28254 |  |  |  |  | 0.28254 |  |  |  |  | 0.28254 |  |  |  |  | 0.28254 |  |  |  |  | 0.28254
[5 empty] | Tp (h) | [5 empty] | 0.78254 |  |  |  |  | 1.2825 |  |  |  |  | 1.7825 |  |  |  |  | 2.2825 |  |  |  |  | 2.7825 |  |  |  |  | 3.2825 |  |  |  |  | 3.7825
[5 empty] | qp (m3/s) | [5 empty] | 69.7625 |  |  |  |  | 42.5656 |  |  |  |  | 30.626 |  |  |  |  | 23.9173 |  |  |  |  | 19.6196 |  |  |  |  | 16.6311 |  |  |  |  | 14.4327
Datos ?
C1 = |  | 0.75 |  |  |  |  | L = |  |  | 1.5704 |  |  |  | km
C2 = |  | 2.75 |  |  |  |  | Lc = |  |  | 0.78519 |  |  |  | km
Ct = |  | 2.64 |  |  |  |  | A = |  |  | 0.061258 |  |  |  | km2
Cp = |  | 0.56
1. | tp = |  | C1 Ct ( L Lc)^0,3 = | [8 empty] | 2.1084 |  |  | h
2. | tr = |  |  | tp |  | = | 0.38335 |  |  | h
5.5
3. | qp = |  | C2 *Cp |  |  |  | = | 0.7304 |  |  | m3/s.km2
tp
4. | tpr = |  |  | tp | - | (tr+TR)
4
[6 empty] | Datos | [5 empty] | Intervalos de tiempo en horas
[6 empty] | TR (h) | [5 empty] | 1 |  |  |  |  | 2 |  |  |  |  | 3 |  |  |  |  | 4 |  |  |  |  | 5 |  |  |  |  | 6 |  |  |  |  | 7
[6 empty] | tp (h) | [5 empty] | 2.1084 |  |  |  |  | 2.1084 |  |  |  |  | 2.1084 |  |  |  |  | 2.1084 |  |  |  |  | 2.1084 |  |  |  |  | 2.1084 |  |  |  |  | 2.1084
[6 empty] | tpr (h) | [5 empty] | 1.7626 |  |  |  |  | 1.5126 |  |  |  |  | 1.2626 |  |  |  |  | 1.0126 |  |  |  |  | 0.76259 |  |  |  |  | 0.51259 |  |  |  |  | 0.26259
[6 empty] | qp (m3/s.km) | [5 empty] | 0.7304 |  |  |  |  | 0.7304 |  |  |  |  | 0.7304 |  |  |  |  | 0.7304 |  |  |  |  | 0.7304 |  |  |  |  | 0.7304 |  |  |  |  | 0.7304
[6 empty] | qpr(m3/s.km) | [5 empty] | 0.87371 |  |  |  |  | 1.0181 |  |  |  |  | 1.2197 |  |  |  |  | 1.5209 |  |  |  |  | 2.0194 |  |  |  |  | 3.0043 |  |  |  |  | 5.8646
[6 empty] | W50 | [5 empty] | 2.4759 |  |  |  |  | 2.0989 |  |  |  |  | 1.7269 |  |  |  |  | 1.3607 |  |  |  |  | 1.0018 |  |  |  |  | 0.6523 |  |  |  |  | 0.31675
[6 empty] | W75 | [5 empty] | 1.4115 |  |  |  |  | 1.1966 |  |  |  |  | 0.98447 |  |  |  |  | 0.77572 |  |  |  |  | 0.5711 |  |  |  |  | 0.37187 |  |  |  |  | 0.18058
[6 empty] | qpr (m3/s) | [5 empty] | 0.053522 |  |  |  |  | 0.062368 |  |  |  |  | 0.074717 |  |  |  |  | 0.093164 |  |  |  |  | 0.12371 |  |  |  |  | 0.18404 |  |  |  |  | 0.35926
metodo racional
HIDROGRAMA ADIMENSIONAL SCS
HIDROGRAMA SINTÉTICO DE SNYDER

## canal
VERIFICACIÓN DE CANAL RECTANGULAR ERODABLE PARA EL GASTO MAS CRITICO
DATOS: |  |  |  |  | Y | X
Q= | 0.4 |  |  |  |  | 0
S= | 0.006
B= | 0.9
Coef. Rugosidad = | 0.013 |  |  | 0.1
Area mojada= | 0.225
Perimetro Mojado = | 1.4 | Q= | 0.4 | 0.25
Radio Hidraulico = | 0.16071
y (calado) = | 0.25
B (borde Libre) = | 0.1
H total= | 0.35 | 0.9
V= | 1.7613
Caudal ideal= | 0.067132
Y= | 0.25
0.067132 | 0.06651
COMPROBACION DEL CANAL
Q= | 0.39629
1200 | T/DIA
14.145 | L/s
1,025KG/M3 | PESO ESPECIFICO DEL AGUA DE MAR